## Sheet1
Cost ($/sq. meter) | Coll. Area (sq. km) | eff | Insol. (Watts/sq. m) | lifetime | int. rate | Raw Cost | Cap. Cost | Power Delivered | Lev. Cost
Standard PV:
2000 | 10 | 0.07 | 600 | 20 | 8% | 14203367801.8408 | 28512638265.867 | 420 | 38.7484 | 0.71017 | 1
Thermal Engine | Unit Capacity (KW) | Install | Duty Cycle
Cost of Dish ($/watt)
3 | 25 | 400 | 0.4 | 10 | 8% | 205352006.1783 | 298978378.8679 | 4 | 85.3249

## Sheet2
-118802659.4411 | -1037.0321